## controller
|  | addu | subu | jr | nop | beq | j | jal | ori | lui | lw | sw
| opcode | 000000 | 000000 | 000000 | 000000 | 000100 | 000010 | 000011 | 001101 | 001111 | 100011 | 101011
| funct | 100001 | 100011 | jr: 001000; nop: 000000
寄存器写入地址0:instr[20:16] 1:instr[15:11] 2:31 | RegDst | 1 | 1 | 0 | 0 | 0 | 2 | 2 | 0 | 0 | 0 | 0
PC跳转0:PC+4 1:beq 2:j/jal 3:jr | PCOp | 0 | 0 | 3 | 0 | 1 | 2 | 2 | 0 | 0 | 0 | 0
ALU运算选择（与alu模块一致） | ALUOut | 0 | 1 | 0 | 0 | 0 | 0 | 0 | 3 | 0 | 0 | 0
EXT扩展方式选择（与ext模块一致） | EXTOp | 0 | 0 | 0 | 0 | 0 | 0 | 0 | 1 | 2 | 0 | 0
存储器写使能 | MemWrite | 0 | 0 | 0 | 0 | 0 | 0 | 0 | 0 | 0 | 0 | 1
寄存器写使能 | RegWrite | 1 | 1 | 0 | 0 | 0 | 0 | 1 | 1 | 1 | 1 | 0
ALU运算数选择0:RT_E（有可能是转发后的）1:imm | ALUSrc | 0 | 0 | 0 | 0 | 0 | 0 | 0 | 1 | 0 | 1 | 1
寄存器写入数据0:存储器输出 1:ALUOut 2:imm 3:PC+4 | MemtoReg | 1 | 1 | 0 | 0 | 0 | 0 | 3 | 1 | 2 | 0 | 0

## 冒险分析
|  | E级 |  |  |  |  | M级 |  |  |  |  | W级
|  | cal_r/rd | cal_i/rt | lui/rt | jal/31 | load/rt | cal_r/rd | cal_i/rt | jal/31 | load/rt | lui/rt | cal_r/rd | cal_i/rt | jal/31 | load/rt | lui/rt
D级 | beq | Stall | Stall | RS_D/RT_D | RS_D/RT_D | Stall | RS_D/RT_D | RS_D/RT_D | RS_D/RT_D | Stall | RS_D/RT_D | 寄存器内部转发
| jr | Stall | Stall | RS_D | RS_D | Stall | RS_D | RS_D | RS_D | Stall | RS_D
| cal_r | 等待M级转发E级 |  |  |  | Stall | 等待W级转发E级
| cal_i |  |  |  |  | Stall
| load |  |  |  |  | Stall
| store |  |  |  |  | Stall
E级 | beq | 无 |  |  |  |  | 无（指令已经执行完毕）
jr
| cal_r | [5 empty] | RS_E/RT_E | RS_E/RT_E | RS_E/RT_E | Stall已解决 | RS_E/RT_E | RS_E/RT_E | RS_E/RT_E | RS_E/RT_E | RS_E/RT_E | RS_E/RT_E
| cal_i | [5 empty] | RS_E | RS_E | RS_E |  | RS_E | RS_E | RS_E | RS_E | RS_E | RS_E
| load | [5 empty] | RS_E | RS_E | RS_E |  | RS_E | RS_E | RS_E | RS_E | RS_E | RS_E
| store | [5 empty] | RS_E | RS_E | RS_E |  | RS_E | RS_E/RT_E | RS_E/RT_E | RS_E/RT_E | RS_E/RT_E | RS_E/RT_E
M级 | beq | 无 |  |  |  |  | 无 |  |  |  |  | 无（指令已经执行完毕）
| jr | [10 empty] | M转发E已解决
cal_r
cal_i
load
| store | [10 empty] | RT_M | RT_M | RT_M | Stall已解决 | RT_M

## 数据通路
| Fetch | Decode | RF |  | CMP |  |  | EXT | NPC | Execute |  |  |  | ALU |  |  |  | M |  |  | DM |  |  | WriteBack
| NPC | NPC | RA1 | RA2 | RD1 | RD2 | Equal | EXTOp | NPCsel | V1E | V2E | ImmOutE | ShiftE | SrcAE | SrcBE | Shift | ALUCtrl | WRM | AOM | WDMM | DMWE | Load | DMoutM | DMoutW | AOW | PC | WRW
addu | NPC |  | 1 | 1 | [5 empty] | 1 | 1 |  |  | 1 | V2E |  | ADD | rd | value | [5 empty] | value | PC | rd
subu | NPC |  | 1 | 1 | [5 empty] | 1 | 1 |  |  | 1 | V2E |  | SUB | rd | value | [5 empty] | value | PC | rd
ori | NPC |  | 1 |  |  |  |  | ZERO |  | 1 |  | 1 |  | 1 | imm |  | OR | A2rt | value | [5 empty] | value | PC | A2rt
lui | NPC |  | 1 |  |  |  |  | UPPER |  | 1 |  | 1 |  | 1 | imm |  | ADD | A2rt | value | [5 empty] | value | PC | A2rt
lw | NPC |  | 1 |  |  |  |  | SIGN |  | 1 |  | 1 |  | 1 | imm |  | ADD | A2rt | addr |  |  | WORD | 1 | 1 |  | PC | A2rt
sw | NPC |  | 1 | 1 |  |  |  | SIGN |  | 1 | 1 | 1 |  | 1 | imm |  | ADD |  | addr | V2E | 1 | WORD
beq | NPC | offset | 1 | 1 | 1 | V2D | Equal |  | BRANCH | FLUSH | FLUSH | FLUSH | FLUSH
j | NPC | index | [6 empty] | JUMP | FLUSH | FLUSH | FLUSH | FLUSH | [12 empty] | PC+8
jal | NPC | index | [6 empty] | JUMP | FLUSH | FLUSH | FLUSH | FLUSH | [12 empty] | PC+8 | 31
jr | NPC | V1D | 1 | [5 empty] | REGI | FLUSH | FLUSH | FLUSH | FLUSH
[15 empty] | MUX_SrcB |  |  | MUX_WR
[15 empty] | V2E |  |  | rd
1 | [14 empty] | imm |  |  | A2rt
MF |  |  | MF_V1D | MF_V2D | MF_V1D | MF_V2D | [7 empty] | MF_V1E | MF_V2E |  |  |  |  | MF_WDMM
0 |  |  | V1D | V2D | V1D | V2D | [7 empty] | V1E | V2E |  |  |  |  | V2E
1 |  |  | DMoutW | DMoutW | DMoutW | DMoutW | [7 empty] | DMoutW | DMoutW |  |  |  |  | DMoutW
2 |  |  | AOM | AOM | AOM | AOM | [7 empty] | AOM | AOM